## Sheet1
Op Code
ADD
ADDU | 2
ADDI | 3
ADDIU | 4
SUB
SUBU
SUBI
SUBIU
MUL
MULU
MULI
MULIU
DIV
DIVU
DIVI
DIVIU
AND
OR
NOT
XOR
SL
SRL
SRA
SRC
LB
SB
LH
SH
LW
SW
CMP
B
BO
BNO
BGTU
BLTU
BGT
BLT
CALL
INT

## NewInstruction
| OPCODE | funct
nop | 000000 | 000000 | 空指令 |  |  | Rtype
ADD | 000000 | 000001 | 加 | 有符号
SUB | 000000 | 000010
MUL | 000000 | 000011
DIV | 000000 | 000100
ADDU | 000000 | 100001 |  | 无符号
SUBU | 000000 | 100010
MULU | 000000 | 100011
DIVU | 000000 | 100100
AND | 000000 | 110000
OR | 000000 | 110001
NOT | 000000 | 110010
XOR | 000000 | 110011
ADDI | 100001 |  |  | 立即数 | 有符号
SUBI | 100010
MULI | 100011
DIVI | 100100
ADDIU | 110001 |  |  |  | 无符号
SUBIU | 110010
MULIU | 110011
DIVIU | 110100
SL | 010000 |  | 左移
SRL | 010001 |  | 逻辑右移
SRA | 010010 |  | 算术右移
SRC | 010011 |  | 循环右移
LB | 000010 |  | 取字节
SB | 000011 |  | 存字节
LH | 000100 |  | 取高半字
SH | 000101 |  | 存高半字
LW | 000110
SW | 000111
CMP | 011000 |  | 比较 | 只更改标志寄存器
BO | 011001 |  | 为零跳转
BNO | 011010
BGTU | 011011 |  | 无符号大于跳转
BLTU | 011100
BGT | 011101 |  | 有符号
BLT | 011110
B | 000001
CALL | 001111 |  | 子程序调用
INT | 111111 |  | 软件中断

## AfterSort
| format | OPCODE | funct |  |  |  | MP1 | MP2 | MP3 | MP4 | MP0 | Seop1 | Seop2 | Memwrite | Memread | Rin | Fin | Special_En | ALU控制码 | ALUOp Code
ADD | rx,ry,rz | 000000 | 000000 | 加 | 有符号 | Rtype | 0 | 1 | 0 | 1 | 0 |  |  |  |  | 1 | 1 |  | ADD | 0000
SUB |  | 000000 | 000001 |  |  | Rtype | 0 | 1 | 0 | 1 | 0 |  |  |  |  | 1 | 1 |  | SUB | 0001
MUL |  | 000000 | 000010 |  |  | Rtype | 0 | 1 | 0 | 1 | 0 |  |  |  |  | 1 | 1 | 1 | MUL | 0010
DIV |  | 000000 | 000011 |  |  | Rtype | 0 | 1 | 0 | 1 | 0 |  |  |  |  | 1 | 1 | 1 | DIV | 0011 | 乘法可能超出32位的结果，规定一个寄存器作为乘法运算的高32位结果
ADDU |  | 000000 | 001000 | 不置OV | 无符号 | Rtype | 0 | 1 | 0 | 1 | 0 |  |  |  |  | 1 | 1 |  | ADDU | 1000 | 同时，该寄存器还兼除法的余数寄存器
SUBU |  | 000000 | 001001 | 不置OV |  | Rtype | 0 | 1 | 0 | 1 | 0 |  |  |  |  | 1 | 1 |  | SUBU | 1001
MULU |  | 000000 | 001010 |  |  | Rtype | 0 | 1 | 0 | 1 | 0 |  |  |  |  | 1 | 1 | 1 | MULU | 1010
DIVU |  | 000000 | 001011 |  |  | Rtype | 0 | 1 | 0 | 1 | 0 |  |  |  |  | 1 | 1 | 1 | DIVU | 1011
AND |  | 000000 | 000100 |  |  | Rtype | 0 | 1 | 0 | 1 | 0 |  |  |  |  | 1 | 1 |  | AND | 0100
OR |  | 000000 | 000101 |  |  | Rtype | 0 | 1 | 0 | 1 | 0 |  |  |  |  | 1 | 1 |  | OR | 0101
NOT | rx,rz | 000000 | 000110 |  |  | Rtype | 0 | 1 | 0 | 1 | 0 |  |  |  |  | 1 | 1 |  | NOT | 0110
XOR |  | 000000 | 000111 |  |  | Rtype | 0 | 1 | 0 | 1 | 0 |  |  |  |  | 1 | 1 |  | XOR | 0111
SL |  | 000000 | 001100 | 左移 | 无符号 | Rtype | 0 | 1 | 0 | 1 | 0 |  |  |  |  | 1 | 1 |  | SL | 1100
SRL |  | 000000 | 001101 | 逻辑右移 |  | Rtype | 0 | 1 | 0 | 1 | 0 |  |  |  |  | 1 | 1 |  | SRL | 1101
SRA |  | 000000 | 001110 | 算术右移 |  | Rtype | 0 | 1 | 0 | 1 | 0 |  |  |  |  | 1 | 1 |  | SRA | 1110
SRC |  | 000000 | 001111 | 循环右移 |  | Rtype | 0 | 1 | 0 | 1 | 0 |  |  |  |  | 1 | 1 |  | SRC | 1111
注：将rx中内容和ry中内容进行操作后存入rz。
B | Address | 000001 |  |  |  | Jtype |  | 0 | 1 | 1 | 1 | j26 | [6 empty] | SUB | 0001
LB | rx,Offset,ry | 000010 |  | 取有符号字节 |  | IType | 1 | 1 | 1 | 2 | 0 | sh | sb |  | 1 | 1 |  |  | ADD | 0000
LBU |  | 000011 |  | 取无符号字节 |  | IType | 1 | 1 | 1 | 2 | 0 | sh | usb |  | 1 | 1 |  |  | ADD | 0000
SB |  | 000100 |  | 存字节 |  | IType | 1 | 1 | 1 |  | 0 | sh |  | 1 |  |  |  |  | ADD | 0000
LH |  | 000101 |  | 取有符号低半字 |  | IType | 1 | 1 | 1 | 2 | 0 | sh | sh |  | 1 | 1 |  |  | ADD | 0000 | 注：存取字或指令跳转的时候，有偏移量，需要进行加法运算
LHU |  | 000110 |  | 取无符号低半字 |  | IType | 1 | 1 | 1 | 2 | 0 | sh | ush |  | 1 | 1 |  |  | ADD | 0000
SH |  | 000111 |  | 存低半字 |  | IType | 1 | 1 | 1 |  | 0 | sh |  | 1 |  |  |  |  | ADD | 0000
LW |  | 001000 |  |  |  | IType | 1 | 1 | 1 | 2 | 0 | sh |  |  | 1 | 1 |  |  | ADD | 0000
SW |  | 001001 |  |  |  | IType | 1 | 1 | 1 |  | 0 | sh |  | 1 |  |  |  |  | ADD | 0000
LHI | ry,Imm16 | 001010 |  | 立即数装入高半字 |  | IType | MP1: 1; MP4: 0; MP0: 0; Seop2: lhi
注：load类指令是将rx中地址偏移Offset后指向的内存存入ry；store类指令是将ry存入rx中地址偏移Offset后指向的内存。
CMP | rx,ry | 010000 |  | 比较 | 只更改标志寄存器 | IType | MP2: 1; MP3: 0; MP0: 0 |  |  |  | 1 |  | SUB | 0001
BO | Address | 011001 |  | 为零跳转 |  | JType |  | 0 | 1 | 1 | ZR | j26 | [6 empty] | SUB | 0001
BNO |  | 011010 |  |  |  | JType |  | 0 | 1 | 1 | ~ZR | j26 | [6 empty] | SUB | 0001
BGTU | 同 | 011011 |  | 无符号大于跳转 |  | JType |  | 0 | 1 | 1 | ~NG | j26 | [6 empty] | SUB | 0001
BLETU |  | 011100 |  | 无符号小于等于跳转 |  | JType |  | 0 | 1 | 1 | NG¦ZR | j26 | [6 empty] | SUB | 0001
BGT | 上 | 011101 |  |  | 有符号 | JType |  | 0 | 1 | 1 | ~(NG^OV) | j26 | [6 empty] | SUB | 0001
BLET |  | 011110 |  |  |  | JType |  | 0 | 1 | 1 | (NG^OV)¦ZR | j26 | [6 empty] | SUB | 0001
Bxx指令：只执行根据flag跳转的功能，更改flag的工作留给CMP、运算指令等。当然也可以设置BO rx,ry,Address的伪指令。
ADDI | rx,Imm16,ry | 100000 |  |  | 立即数 | IType | 1 | 1 | 1 | 1 | 0 | sh |  |  |  | 1 | 1 |  | ADD | 0000
SUBI |  | 100001 |  |  |  | IType | 1 | 1 | 1 | 1 | 0 | sh |  |  |  | 1 | 1 |  | SUB | 0001
MULI |  | 100010 |  |  |  | IType | 1 | 1 | 1 | 1 | 0 | sh |  |  |  | 1 | 1 | 1 | MUL | 0010
DIVI |  | 100011 |  |  |  | IType | 1 | 1 | 1 | 1 | 0 | sh |  |  |  | 1 | 1 | 1 | DIV | 0011
ADDIU | 同 | 101000 |  |  |  | IType | 1 | 1 | 1 | 1 | 0 | ush |  |  |  | 1 | 1 |  | ADDU | 1000
SUBIU |  | 101001 |  |  |  | IType | 1 | 1 | 1 | 1 | 0 | ush |  |  |  | 1 | 1 |  | SUBU | 1001
MULIU |  | 101010 |  |  |  | IType | 1 | 1 | 1 | 1 | 0 | ush |  |  |  | 1 | 1 | 1 | MULU | 1010
DIVIU |  | 101011 |  |  |  | IType | 1 | 1 | 1 | 1 | 0 | ush |  |  |  | 1 | 1 | 1 | DIVU | 1011
ANDI |  | 100100 |  |  |  | IType | 1 | 1 | 1 | 1 | 0 | and |  |  |  | 1 | 1 |  | AND | 0100
ORI |  | 100101 |  |  |  | IType | 1 | 1 | 1 | 1 | 0 | or |  |  |  | 1 | 1 |  | OR | 0101
NOTI |  | 不存在
XORI | 上 | 100111 |  |  |  | IType | 1 | 1 | 1 | 1 | 0 | or |  |  |  | 1 | 1 |  | XOR | 0111
SLI |  | 101100 |  | 左移 |  | IType | 1 | 1 | 1 | 1 | 0 | ush |  |  |  | 1 | 1 |  | SL | 1100
SRLI |  | 101101 |  | 逻辑右移 |  | IType | 1 | 1 | 1 | 1 | 0 | ush |  |  |  | 1 | 1 |  | SRL | 1101
SRAI |  | 101110 |  | 算术右移 |  | IType | 1 | 1 | 1 | 1 | 0 | ush |  |  |  | 1 | 1 |  | SRA | 1110
SRCI |  | 101111 |  | 循环右移 |  | IType | 1 | 1 | 1 | 1 | 0 | ush |  |  |  | 1 | 1 |  | SRC | 1111
注：将rx中内容与Imm16进行操作后存入ry。
CALL | Address | 001111 |  | 子程序调用 |  | Jtype |  | 0 | 1 | 1 | 1 | j26 |  |  |  | 1 |  |  | SUB | 0001
SYSINT | Imm | 111111 |  | 软件中断 |  | JType | MP4: 0; MP0: 1 |  |  | 1
CALL和SYSINT：把当前地址存入$ra，对CALL跳转到指定地址，对SYSINT跳转到参数左移2位(乘4)的绝对地址
yk 1.16 edited

## OldInstruction
MIPS Instruction Set R2000/R3000
|  |  |  | 31..26 | 25..21 | 20..16 | 15..11 | 10..6 | 5..0
CATEGORY | TYPE | NAME | Part | OpCode | rs | rt | rd | shamt | funct | Module
Arithmetic | R | ADD | SPECIAL | 000000 | rs | rt | rd | 0 | 100000 | ALU
Arithmetic | R | ADDU | SPECIAL | 000000 | rs | rt | rd | 0 | 100001 | ALU
Logical | R | AND | SPECIAL | 000000 | rs | rt | rd | 0 | 100100 | ALU
System | R | BREAK | SPECIAL | 000000 |  |  |  |  | 001101
Transfert | R | CFCz | COPz | 0100xx* | CF 00010 | rt | rd | 0 | 0
Transfert | R | CTCz | COPz | 0100xx* | CT 00110 | rt | rd | 0 | 0
Arithmetic | R | DIV | SPECIAL | 000000 | rs | rt | 0 | 0 | 011010 | MULT/DIV
Arithmetic | R | DIVU | SPECIAL | 000000 | rs | rt | 0 | 0 | 011011 | MULT/DIV
U Jump | R | JALR | SPECIAL | 000000 | rs | 0 | rd | 0 | 001001
U Jump | R | JR | SPECIAL | 000000 | rs | 0 | 0 | 0 | 001000
Transfert | R | MFCz | COPz | 0100xx* | MF 00000 | rt | rd | 0 | 0
Transfert | R | MFHI | SPECIAL | 000000 | 0 | 0 | rd | 0 | 010000
Transfert | R | MFLO | SPECIAL | 000000 | 0 | 0 | rd | 0 | 0110010
Transfert | R | MTCz | COPz | 0100xx* | MT 00100 | rt | rd | 0 | 0
Transfert | R | MTHI | SPECIAL | 000000 | rs | 0 | 0 | 0 | 010001
Transfert | R | MTLO | SPECIAL | 000000 | rs | 0 | 0 | 0 | 010011
Arithmetic | R | MULT | SPECIAL | 000000 | rs | rt | 0 | 0 | 011000 | MULT/DIV
Arithmetic | R | MULTU | SPECIAL | 000000 | rs | rt | 0 | 0 | 011001 | MULT/DIV
Logical | R | NOR | SPECIAL | 000000 | rs | rt | rd | 0 | 100111 | ALU
Logical | R | OR | SPECIAL | 000000 | rs | rt | rd | 0 | 100101 | ALU
Shift | R | SLL | SPECIAL | 000000 | rs | rt | rd | sa | 000000 | SHIFT
Shift | R | SLLV | SPECIAL | 000000 | rs | rt | rd | sa | 000100 | SHIFT
Logical | R | SLT | SPECIAL | 000000 | rs | rt | rd | 0 | 101010 | ALU
Logical | R | SLTU | SPECIAL | 000000 | rs | rt | rd | 0 | 101011 | ALU
Shift | R | SRA | SPECIAL | 000000 | rs | rt | rd | sa | 000011 | SHIFT
Shift | R | SRAV | SPECIAL | 000000 | rs | rt | rd | sa | 000111 | SHIFT
Shift | R | SRL | SPECIAL | 000000 | rs | rt | rd | sa | 000010 | SHIFT
Shift | R | SRLV | SPECIAL | 000000 | rs | rt | rd | 0 | 000110 | SHIFT
Arithmetic | R | SUB | SPECIAL | 000000 | rs | rt | rd | 0 | 100010 | ALU
Arithmetic | R | SUBU | SPECIAL | 000000 | rs | rt | rd | 0 | 100011 | ALU
System | R | SYSCALL | SPECIAL | 000000 | 0 | 0 | 0 | 0 | 001100
TLB | R | TLBP | COP0 | 010000 | CO 1 | 0 | 0 | 0 | 001000
TLB | R | TLBR | COP0 | 010000 | CO 1 | 0 | 0 | 0 | 000001
TLB | R | TLBWI | COP0 | 010000 | CO 1 | 0 | 0 | 0 | 000010
TLB | R | TLBWR | COP0 | 010000 | CO 1 | 0 | 0 | 0 | 000110
Logical | R | XOR | SPECIAL | 000000 | rs | rt | rd | 0 | 100110 | ALU
System | R | RFE | COP0 | 010000 | CO 1 | 0 | 0 | 0 | 010000
CATEGORY | TYPE | NAME | Part | OpCode | rs | rt | immediate
Arithmetic | I | ADDI |  | 001000 | rs | rt | immediate |  |  | ALU
Arithmetic | I | ADDIU |  | 001001 | rs | rt | immediate |  |  | ALU
Logical | I | ANDI |  | 001100 | rs | rt | immediate |  |  | ALU
C Branch | I | BCzF | COPz | 0100xx* | BC 01000 | BCF 00000 | offset
C Branch | I | BCzT | COPz | 0100xx* | BC 01000 | BCF 00001 | offset
C Branch | I | BEQ |  | 000100 | rs | rt | offset
C Branch | I | BGEZ | REGIMM | 000001 | rs | BGEZ 00001 | offset
C Branch | I | BGEZAL | REGIMM | 000001 | rs | BGEZAL 10001 | offset
C Branch | I | BGTZ |  | 000111 | rs | 0 | offset
C Branch | I | BLEZ |  | 000110 | rs | 0 | offset
C Branch | I | BLTZ | REGIMM | 000001 | rs | BLTZ 00000 | offset
C Branch | I | BLTZAL | REGIMM | 000001 | rs | BLTZAL 10000 | offset
C Branch | I | BNE |  | 000101 | rs | rt | offset
Transfert | I | LB |  | 100000 | base | rt | offset
Transfert | I | LBU |  | 100100 | base | rt | offset
Transfert | I | LH |  | 100001 | base | rt | offset
Transfert | I | LHU |  | 100101 | base | rt | offset
Transfert | I | LUI |  | 001111 | rs | rt | immediate
Transfert | I | LW |  | 100011 | base | rt | offset
Transfert | I | LWCz | COPz | 1100xx* | base | rt | offset
Transfert | I | LWL |  | 100010 | base | rt | offset
Transfert | I | LWR |  | 100110 | base | rt | offset
Logical | I | ORI |  | 001101 | rs | rt | immediate |  |  | ALU
Transfert | I | SB |  | 101000 | base | rt | offset
Transfert | I | SH |  | 101001 | base | rt | offset
Logical | I | SLTI |  | 001010 | rs | rt | immediate |  |  | ALU
Logical | I | SLTIU |  | 001011 | rs | rt | immediate |  |  | ALU
Transfert | I | SW |  | 101011 | base | rt | offset
Transfert | I | SWCz | COPz | 1110xx* | base | rt | offset
Transfert | I | SWL |  | 101010 | base | rt | offset
Transfert | I | SWR |  | 101110 | base | rt | offset
Logical | I | XORI |  | 001110 | rs | rt | immediate |  |  | ALU
CATEGORY | TYPE | NAME | Part | OpCode | address
U Jump | J | J |  | 000010 | target
U Jump | J | JAL |  | 000011 | target
CATEGORY | TYPE | NAME | Part | OpCode
|  | COPz |  | 0100xx* | CO 1 | cofun

## OldEncoding
CPU instruction Opcode Bit Encoding
as implemented by the R2000/R3000
| 28..26 |  |  | Opcode
31..29 | 0 | 1 | 2 | 3 | 4 | 5 | 6 | 7
0 | SPECIAL | REGIMM | J | JAL | BEQ | BNE | BLEZ | BGTZ
1 | ADDI | ADDIU | SLTI | SLTIU | ANDI | ORI | XORI | LUI
2 | COP0 | COP1 | COP2 | COP3 | * | * | * | *
3 | * | * | * | * | * | * | * | *
4 | LB | LH | LWL | LW | LBU | LHU | LWR | *
5 | SB | SH | SWL | SW | * | * | SWR | *
6 | * | LWC1 | LWC2 | LWC3 | * | * | * | *
7 | * | SWC1 | SWC2 | SWC3 | * | * | * | *
| 2..0 |  |  | SPECIAL function
5..3 | 0 | 1 | 2 | 3 | 4 | 5 | 6 | 7
0 | SLL | * | SRL | SRA | SLLV | * | SRLV | SRAV
1 | JR | JALR | * | * | SYSCALL | BREAK | * | *
2 | MFHI | MTHI | MFLO | MTLO | * | * | * | *
3 | MULT | MULTU | DIV | DIVU | * | * | * | *
4 | ADD | ADDU | SUB | SUBU | AND | OR | XOR | NOR
5 | * | * | SLT | SLTU | * | * | * | *
6 | * | * | * | * | * | * | * | *
7 | * | * | * | * | * | * | * | *
| 18..16 |  |  | REGIMM rt
20..19 | 0 | 1 | 2 | 3 | 4 | 5 | 6 | 7
0 | BLTZ | BGEZ | $ | $ | $ | $ | $ | $
1 | $ | $ | $ | $ | $ | $ | $ | $
2 | BLTZAL | BGEZAL | $ | $ | $ | $ | $ | $
3 | $ | $ | $ | $ | $ | $ | $ | $
| 23..21 |  |  | COPz rs
25..24 | 0 | 1 | 2 | 3 | 4 | 5 | 6 | 7
0 | MF | $ | CF | $ | MT | $ | CT | $
1 | BC | $ | $ | $ | $ | $ | $ | $
2 | CO
3
| 18..16 |  |  | COPz rt
20..19 | 0 | 1 | 2 | 3 | 4 | 5 | 6 | 7
0 | BCF | BCT | $ | $ | $ | $ | $ | $
1 | $ | $ | $ | $ | $ | $ | $ | $
2 | $ | $ | $ | $ | $ | $ | $ | $
3 | $ | $ | $ | $ | $ | $ | $ | $
| 2..0 |  |  | CP0 Function
5..3 | 0 | 1 | 2 | 3 | 4 | 5 | 6 | 7
0 | $ | TBLR e | TLBWI e | $ | $ | $ | TLBWR e | $
1 | TLBP e | $ | $ | $ | $ | $ | $ | $
2 | RFE e | $ | $ | $ | $ | $ | $ | $
3 | $ | $ | $ | $ | $ | $ | $ | $
4 | $ | $ | $ | $ | $ | $ | $ | $
5 | $ | $ | $ | $ | $ | $ | $ | $
6 | $ | $ | $ | $ | $ | $ | $ | $
7 | $ | $ | $ | $ | $ | $ | $ | $
Key:
| * | Operation code cause reserved instruction exceptions
| $ | Operation code not valid for R2000/R3000 implementation
| e | Operation codes valid for R2000 R3000

## OldClassement
Fonctionnal classement
|  | ARITHMETIC & LOGIC |  | 31..26 | 25..21 | 20..16 | 15..11 | 10..6 | 5..0
CATEGORY | TYPE | NAME | Part | OpCode | rs | rt | rd | shamt | funct | Module
Arithmetic | R | ADD | SPECIAL | 000000 | rs | rt | rd | 0 | 100000 | ALU
Arithmetic | R | ADDU | SPECIAL | 000000 | rs | rt | rd | 0 | 100001 | ALU
Arithmetic | R | DIV | SPECIAL | 000000 | rs | rt | 0 | 0 | 011010 | MUL/DIV
Arithmetic | R | DIVU | SPECIAL | 000000 | rs | rt | 0 | 0 | 011011 | MULT/DIV
Arithmetic | R | MUL | SPECIAL | 000000 | rs | rt | 0 | 0 | 011000 | MULT/DIV
Arithmetic | R | MULU | SPECIAL | 000000 | rs | rt | 0 | 0 | 011001 | MULT/DIV
Arithmetic | R | SUB | SPECIAL | 000000 | rs | rt | rd | 0 | 100010 | ALU
Arithmetic | R | SUBU | SPECIAL | 000000 | rs | rt | rd | 0 | 100011 | ALU
Logical | R | AND | SPECIAL | 000000 | rs | rt | rd | 0 | 100100 | ALU
Logical | R | NOR | SPECIAL | 000000 | rs | rt | rd | 0 | 100111 | ALU
Logical | R | OR | SPECIAL | 000000 | rs | rt | rd | 0 | 100101 | ALU
Logical | R | SLT | SPECIAL | 000000 | rs | rt | rd | 0 | 101010 | ALU
Logical | R | SLTU | SPECIAL | 000000 | rs | rt | rd | 0 | 101011 | ALU
Logical | R | XOR | SPECIAL | 000000 | rs | rt | rd | 0 | 100110 | ALU
Arithmetic | I | ADDI |  | 001000 | rs | rt | se[immediate] |  |  | ALU
Arithmetic | I | ADDIU |  | 001001 | rs | rt | se[immediate] |  |  | ALU
Logical | I | ANDI |  | 001100 | rs | rt | ze[immediate] |  |  | ALU
Logical | I | ORI |  | 001101 | rs | rt | ze[immediate] |  |  | ALU
Logical | I | SLTI |  | 001010 | rs | rt | se[immediate] |  |  | ALU
Logical | I | SLTIU |  | 001011 | rs | rt | se[immediate] |  |  | ALU
Logical | I | XORI |  | 001110 | rs | rt | ze[immediate] |  |  | ALU
|  | SHIFT |  | 31..26 | 25..21 | 20..16 | 15..11 | 10..6 | 5..0
Shift | R | SLL | SPECIAL | 000000 | 0 | rt | rd | sa | 000000 | SHIFT
Shift | R | SLLV | SPECIAL | 000000 | rs | rt | rd | 0 | 000100 | SHIFT
Shift | R | SRA | SPECIAL | 000000 | 0 | rt | rd | sa | 000011 | SHIFT
Shift | R | SRAV | SPECIAL | 000000 | rs | rt | rd | 0 | 000111 | SHIFT
Shift | R | SRL | SPECIAL | 000000 | 0 | rt | rd | sa | 000010 | SHIFT
Shift | R | SRLV | SPECIAL | 000000 | rs | rt | rd | 0 | 000110 | SHIFT
|  | TRANSFERT |  | 31..26 | 25..21 | 20..16 | 15..11 | 10..6 | 5..0
Transfert | R | MFHI | SPECIAL | 000000 | 0 | 0 | rd | 0 | 010000 | MULT/DIV
Transfert | R | MFLO | SPECIAL | 000000 | 0 | 0 | rd | 0 | 0110010 | MULT/DIV
Transfert | R | MTHI | SPECIAL | 000000 | rs | 0 | 0 | 0 | 010001 | MULT/DIV
Transfert | R | MTLO | SPECIAL | 000000 | rs | 0 | 0 | 0 | 010011 | MULT/DIV
Transfert | I | LB |  | 100000 | base | rt | offset
Transfert | I | LBU |  | 100100 | base | rt | offset
Transfert | I | LH |  | 100001 | base | rt | offset
Transfert | I | LHU |  | 100101 | base | rt | offset
Transfert | I | LUI |  | 001111 | 0 | rt | immediate
Transfert | I | LW |  | 100011 | base | rt | offset
Transfert | I | LWL |  | 100010 | base | rt | offset
Transfert | I | LWR |  | 100110 | base | rt | offset
Transfert | I | SB |  | 101000 | base | rt | offset
Transfert | I | SH |  | 101001 | base | rt | offset
Transfert | I | SW |  | 101011 | base | rt | offset
Transfert | I | SWL |  | 101010 | base | rt | offset
Transfert | I | SWR |  | 101110 | base | rt | offset
Transfert | I | LWCz | COPz | 1100xx* | base | rt | offset |  |  | COPz
Transfert | I | SWCz | COPz | 1110xx* | base | rt | offset |  |  | COPz
Transfert | R | CFCz | COPz | 0100xx* | CF 00010 | rt | rd | 0 | 0 | COPz
Transfert | R | CTCz | COPz | 0100xx* | CT 00110 | rt | rd | 0 | 0 | COPz
Transfert | R | MFCz | COPz | 0100xx* | MF 00000 | rt | rd | 0 | 0 | COPz
Transfert | R | MTCz | COPz | 0100xx* | MT 00100 | rt | rd | 0 | 0 | COPz
|  | BRANCH & JUMP |  | 31..26 | 25..21 | 20..16 | 15..11 | 10..6 | 5..0
U Jump | R | JALR | SPECIAL | 000000 | rs | 0 | rd | 0 | 001001
U Jump | R | JR | SPECIAL | 000000 | rs | 0 | 0 | 0 | 001000
U Jump | J | J |  | 000010 | target
U Jump | J | JAL |  | 000011 | target
C Branch | I | BEQ |  | 000100 | rs | rt | offset
C Branch | I | BGTZ |  | 000111 | rs | 0 | offset
C Branch | I | BLEZ |  | 000110 | rs | 0 | offset
C Branch | I | BNE |  | 000101 | rs | rt | offset
C Branch | I | BGEZ | REGIMM | 000001 | rs | BGEZ 00001 | offset
C Branch | I | BLTZ | REGIMM | 000001 | rs | BLTZ 00000 | offset
C Branch | I | BGEZAL | REGIMM | 000001 | rs | BGEZAL 10001 | offset
C Branch | I | BLTZAL | REGIMM | 000001 | rs | BLTZAL 10000 | offset
C Branch | I | BCzF | COPz | 0100xx* | BC 01000 | BCF 00000 | offset |  |  | COPz
C Branch | I | BCzT | COPz | 0100xx* | BC 01000 | BCF 00001 | offset |  |  | COPz
|  | SYSTEM |  | 31..26 | 25..21 | 20..16 | 15..11 | 10..6 | 5..0
System | R | BREAK | SPECIAL | 000000 |  |  |  |  | 001101
System | R | RFE | COP0 | 010000 | CO 1 | 0 | 0 | 0 | 010000 | COP0
|  | TLB |  | 31..26 | 25..21 | 20..16 | 15..11 | 10..6 | 5..0
TLB | R | TLBP | COP0 | 010000 | CO 1 | 0 | 0 | 0 | 001000 | COP0
TLB | R | TLBR | COP0 | 010000 | CO 1 | 0 | 0 | 0 | 000001 | COP0
TLB | R | TLBWI | COP0 | 010000 | CO 1 | 0 | 0 | 0 | 000010 | COP0
TLB | R | TLBWR | COP0 | 010000 | CO 1 | 0 | 0 | 0 | 000110 | COP0